## Sheet1
descripcion | cantidad | unidad | ubicaion | referencia
Construcción cama tuberías con gravilla, D<= 20 km. |  | m³ | Página 2, apartado 3.2
Construcción de cama de tuberías con grava 6/20 mm procedente de las excavaciones. | 825,00 | m³ | Página 2, apartado 3.2
Relleno mecánico bolos 40/80 mm. | 4,00 | m³ | Página 2, apartado 3.2
Geotextil no tejido de polipropileno, gramajes 126 a 155 g/m². | 3.834,00 | m² | Página 2, apartado 3.2
Tubería PVC drenaje sn8 ø125 mm. | 18,00 | m | Página 2, apartado 3.4
Tubería PVC drenaje sn8 ø160 mm. | 1.193,00 | m | Página 2, apartado 3.4
Tubería PVC drenaje sn8 ø250 mm. | 220,00 | m | Página 2, apartado 3.4
Tubería PVC, ø 160 mm, 1,0 MPa, junta goma o encolar, colocada. | 593,00 | m | Página 3, apartado 3.4
Tubería PVC, ø 250 mm, 1,0 MPa, junta goma, colocada. | 128,00 | m | Página 3, apartado 3.4
Tubería de fundición dúctil, ø 300 mm, clase C40, colocada. | 121,00 | m | Página 3, apartado 3.4
Pieza especial calderería chapa acero, 250<ø<= 500 mm, colocada. | 155,00 | kg | Página 3, apartado 3.5
Tubería PVC lisa saneamiento ø 400 mm, rig. 4 kN/m², coloc. | 20,00 | m | Página 3, apartado 3.5
Tubería PVC lisa saneamiento ø 200 mm, rig. 4 kN/m², coloc. | 8,00 | m | Página 3, apartado 3.5
Tubería PVC-O PN-12,5 DN-125. | 922,00 | m | Página 4, apartado 3.6
Tubería PVC-O PN-16 DN-125. | 972,00 | m | Página 4, apartado 3.6
Tubería PVC orientado, ø 140 mm, 1,25 MPa, junta goma, colocada. | 108,00 | m | Página 4, apartado 3.6
Tubería PVC orientado, ø 140 mm, 1,6 MPa, junta goma, colocada. | 2.023,00 | m | Página 4, apartado 3.6
Tubería PVC orientado, ø 200 mm, 1,25 MPa, junta goma, colocada. | 432,00 | m | Página 4, apartado 3.6
Tubería PVC orientado, ø 200 mm, 1,6 MPa, junta goma, colocada. | 408,00 | m | Página 4, apartado 3.6
VÁLVULA DE COMPUERTA EMBRIDADA ø200 mm PN-16 ENT. | 1,00 | ud | Página 8, apartado 3.7
VÁLVULA DE COMPUERTA EMBRIDADA ø250 mm PN-16 ENT. | 2,00 | ud | Página 8, apartado 3.7
VÁLVULA DE COMPUERTA EMBRIDADA ø300 mm PN-16 ENT. | 1,00 | ud | Página 8, apartado 3.7